## S401
F516雷达控制器软件版本
序号 | 项目名称 | 软件详细升级版本 | 生产软件版本号 | 修改记录 | 发布日期 | 版本用途 | 备注
1 | F516 | V0.00.01 |  | 1.实车标定参数 | 20190515 | 测试
2 | F516 | V0.01.02 |  | 1.按照点检表修改探测：优化点为：a.低温余振幅度门限值:60更改为70;b.上电余振低余1300us赋值中间余震；c.默认余振由2200更改为2350，最大余振由2600更改为2700，余震变化长鸣门限由400更改为350，余震变化保持门限由120更改为200。 | 20191007 | 测试
3 | F516 | V1.01.03 |  | 1.更改ID识别参数RL不变:0-100，RM由±20更改为VDD*(1±17%)，RR由(WORD)((wPowerValue*2)/3-24-100)更改为100-(WORD)(((DWORD)wPowerValue*83 )/100)； 2. 优化通信失败配置，修改错误重发次数由>30更改为>5 3. 修改等待车辆信息时间，由60ms更改为92ms; | 20200103 | 升级切换
4 | F516 | V1.01.04 |  | 4.修改中间探头最远距离（RMR,RML）为150CM.边上探头最远距（RL,RR,FR,RL）为80CM | 20191007 | 量产
5
6
7
8
9
10
11
14
15
16