## Sheet1
华晨鑫源X30—AD方案软件点检--3.3V系统
模块 | 序号 | 项目 | 点检项目 | 点检要求 | 说明 | 点检结果 | 点检确认
软件 | 1 | 通信 | 标准串口通信 | ±（宽度*10%+20） |  | 通信速率：1200bps
|  |  | 标准串口通信 | ±（宽度*10%+20） |  | 通信速率：1200bps
|  |  | 自检信号发送时间 | ＜1.2S |  | 不适用(无自检)
|  |  | 自检完主雷达等待副雷达时间 | 100ms |  | 不适用（无副雷达）
| 2 | 驱动 | 驱动频率 | 58KHz |  | 58KHz
|  |  | 驱动个数 | 20个 |  | 20个
| 3 | 经验值 | LIN中断AD缓存处理方式 |  |  | 不适用（无LIN）
|  |  | ID同步逻辑 | 上电250ms+同步头+30mS+ID |  | 不适用（针对无主机ID逻辑）
|  |  | 副雷达障碍物退出清除距离寄存器时间 |  |  | 不适用
|  |  | 滑档延时时间 | 500ms |  | 不适用
|  |  | 传感器故障报警显示时间 |  |  | 一直显示
| 4 | 余振值 | 余震自检错误门限次数 | >2 |  | >2
|  |  | 最小余振(us) | 700 |  | 700
|  |  | 默认余振(us) | 2300 |  | 2200
|  |  | 最大余振(us) | 2700 |  | 2700
|  |  | 低温余振幅度门限值(V) |  | 0 | 70
|  |  | 余震变化长鸣门限(us) | 550 |  | 500
|  |  | 余震跳动保持门限(us) | 200 |  | 120
|  |  | 上电余振低余1300us赋值 |  |  | 1300(需要测试长鸣问题)
| 5 | 保持滤波 | 余震变化保持门限(us) | 200 |  | 300
| 6 | 噪声 | 台架回波噪声值 Vpp值（mV） | ≤100mV
|  |  | 实车回波噪声值 Vpp值（mV） | ≤150mV
|  |  | 初始噪声门限值 Vpp值（V） |  | 0 | 6
|  |  | 最大噪声门限 Vpp值（V） |  | 0 | 128
|  |  | 噪声中间值 Vpp值（V） |  | 0 | 30
|  |  | 上电使能余振 | 小于噪声中间值 |  | 不适用
|  |  | 噪声上升斜率 | 采样噪声+（(采样噪声-初始噪声)/4）² |  | 采样噪声+（(采样噪声-初始噪声)/4）²
|  |  | 噪声上升斜率衰减倍数 | 1/4 |  | 1/4
| 7 | 感度值 | 1.5m距离幅度Vpp(V) |  | 0 | 40(大墙)
|  |  | 1.5m距离宽度(us) |  |  | 400(大墙)
|  |  | 障碍物进入探测区感度减量 Vpp值（V） |  | 0 | 不适用
|  |  | 1.5m感度波动值 | ±50mV |  | 不适用
| 8 | 探测 | 探测次数 | 3 |  | 3
|  |  | 比较次数 | 2 |  | 2
| 9 | 软件版本 | 工程文件版本日期
软件创建人
点检会签：