## XX车型
鑫源X30项目软件版本更新记录表
序号 | 项目名称 | 版本号 | 修改记录 | 发布日期 | 版本用途 | 备注
1 | X30 | V0.1 | 1. 修复上电后，MP5一直有状态条的问题,方法为修改无障碍物时，默认数据为0x19。 | 20190612 | 测试
2 | X30 | V0.2 | 1. 修改感度表，增大100cm之后的感度表，使其在100cm之后仅大墙报警； 2. 修改回波分析算法 3. 上电后延时增加300ms,目前为500ms 4.修改上电余震小于1000时，赋值为1000，解决上电有时会长鸣的问题 | 20190613 | 测试
3 | X30 | V0.3 | 1. 修改Cpu_Clk_Init()函数，解决高温不工作的问题； | 20190625 | 测试
4 | X30 | V0.4 | 1. 修改余震最大值，以适应库房呆滞探芯 2. 按照点检表更改参数 | 20190826 | 测试
5
6
7
8
9
10
11
12
13